## Pure DSD V3.1
Parlist Quanghao Pure DSD V3.1
Thành phần | Footprint | Mô tả | Số lượng
0.1uF | 0805 Capacitor C2012X8R1H104K125AE | C4, C5, C6, C7, C9, C10, C11, C12, C13, C14, C16, C17, C18, C19, C20, C21, C23, C24, C25, C26, C27, C28 | 22
10uF | 1206 Capacitor CGA5L1X8L1C106K160AC | C33, C34, C35, C36, C39, C38, C40, C41, C42 | 9
2.2nF | Film Capacitors FKS2D012201A00JI00 | C8, C22, CF1, CF2 | 4
0.1uF | Film Capacitors | C3, C30 | 2
1uF | Film Capacitors MKS2B041001C00JSSD | C2, C29, C31 | 3
220uF/16V | Nichicon Capacitor 220uF 16Vdc FG | C1, C15, C32, C43, C44, C45 | 6
2200uF/16V | Nichicon Capacitor 2200uF 16Vdc FG | C46 | 1
1K | MELF Resistors MMA 0204 | RF1, RF2 | 2
5,6K | MELF Resistors MMA02040C5601FB300 | R1, R2, R3, R4, R5, R6, R7, R8, R9, R10, R11, R12, R13, R14, R15, R16, R17, R18, R19, R20, R21, R22, R23, R24, R25, R26, R27, R28, R29, R30, R31, R32, R34, R35, R36, R37, R38, R39, R40, R41, R42, R43, R44, R45, R46, R47, R48, R49, R50, R51, R52, R53, R54, R55, R56, R57, R58, R59, R60, R61, R62, R63, R64, R65, R66, R67, R68, R69, R70, R71, R72, R73, R74, R75, R76, R77, R78, R79, R80, R81, R82, R83, R84, R85, R86, R87, R88, R89, R90, R91, R92, R93, R94, R95, R96, R97, R99, R100, R101, R102, R103, R104, R105, R106, R107, R108, R109, R110, R111, R112, R113, R114, R115, R116, R117, R118, R119, R120, R121, R122, R123, R124, R125, R126, R127, R128, R129, R130, R134 | 129
10K | MELF Resistors MMA 0204 | R33, R98 | 2
33.2K | MELF Resistors MMA 0204 | R132, R133 | 2
49,9K | MELF Resistors MMA 0204 | R131 | 1
220K | MELF Resistors MMA 0204 | R135 | 1
1N4148 | LL34 1N4148 SMD | D7 | 1
1N4007 | 1N4007-M7 | D1, D2 | 2
1N5819 | 1N5819 DO-41 Diode Schottky 1A 40V | D3, D4, D5, D6 | 4
74LVC74AD,118 | SOP-14 Nexperia | IC10 | 1
SN74AHCT595DR | SOP-16 Texas Instruments | IC1, IC2, IC3, IC4, IC6, IC7, IC8, IC9, IC11, IC12, IC13, IC14, IC17, IC18, IC19, IC20 | 16
SN74LVC1G34DBVR |  | IC5, IC16 | 2
74LVC2G02DP-Q100H | TSSOP8 SOT505-2 | IC15 | 1
LT3042EDO | LT3042EMSE#PBF 20V, 200mA, Ultralow Noise, Ultrahigh PSRR RF Linear Regulator | IC21, IC22, IC23 | 3
TS5A3167DBVR | SOT-23-5 | U1, U2 | 2
MMBT3904 | 2N3904 SMD | Q1 | 1
LM7806 | TO-220 | U4 | 1
BLM31KN102SN1L | Murata Electronics 1206 (3216 metric) | L1, L2, L3, L4, L5 | 5
CPFC74NP | SumidaCommon Mode Chokes / Filters | L6 (L7,L8) | 1
TAKAMISAWA AL5W-K | RELAY | RL1 | 1
Switch 3 SPDT-M6 | SPDT Subminiature Toggle Switch, | S1 | 1
20 x USB pin | S7078-ND' | CN3 | 1
Header, 2-Pin | Header, 2-Pin AC-in | J2 | 1
PCB pure DSD V3,1 |  |  | 1
NEUTRIK XLR NC3FAV2-0 | Neutrik XLR MALE NC3MAAH-1 | CN1, CN5 | 2
RCA DELUXE | RCA DELUXE Connector | CN2, CN4 | 2
Amonero USB | 20 x 2 | J1 | 1
E25-TRAN | E25-CHINA | T1*, T2* | 2
LL1527 or LL1527 XL | Lundahl 1:1 | T1, T2 | 2